## Faktor Deadload
Deskripsi |  | Nilai Faktor | ESEX & ESEY (kN) | Base Shear (kN) | Galat (%)
SLE | Faktor deadload arah X | 0.0195 | 192.44 | 192 | 0.22864
| Faktor deadload arah Y | 0.0173 | 170.73 | 171 | 0.15814
RIE | Faktor deadload arah X | 0.0645 | 636.53 | 637 | 0.073838
| Faktor deadload arah Y | 0.058 | 572.39 | 572 | 0.068135

## frek natural SLE
| SACS I | V-FREQUENCIES A | ND GENERALIZED MASS
MODE | FREQ.(CPS) | GEN. MASS | EIGENVALUE | PERIOD(SECS) | Modal ke- | Frekuensi (Hz) | Generated Mass (kN) | Eigenvalue | Periode (detik)
[5 empty] | 1 | 0.38216 | 2197.6653 | 0.17344 | 2.6167
[5 empty] | 2 | 0.4421 | 1526.7102 | 0.1296 | 2.2619
[5 empty] | 3 | 0.61341 | 2979.5431 | 0.06732 | 1.6302
1 | 0.38216 | 2197.6653 | 0.17344 | 2.6167 | 4 | 1.081 | 2021.4529 | 0.021676 | 0.92507
[5 empty] | 5 | 1.1511 | 1124.7115 | 0.019118 | 0.86876
2 | 0.4421 | 1526.7102 | 0.1296 | 2.2619 | *
*
3 | 0.61341 | 2979.5431 | 0.06732 | 1.6302 | 56 | 23.0471 | 590.0873 | 4.7688e-05 | 0.043389
[5 empty] | 57 | 24.1834 | 349.4023 | 4.3312e-05 | 0.041351
4 | 1.081 | 2021.4529 | 0.021676 | 0.92507 | 58 | 24.445 | 367.5124 | 4.239e-05 | 0.040908
[5 empty] | 59 | 25.1728 | 205.0668 | 3.9974e-05 | 0.039725
5 | 1.1511 | 1124.7115 | 0.019118 | 0.86876 | 60 | 25.2501 | 59.9417 | 3.973e-05 | 0.039604
6 | 1.5916 | 1259.5982 | 0.009999 | 0.62829
7 | 2.155 | 2317.021 | 0.0054546 | 0.46405
8 | 2.4498 | 1190.7584 | 0.0042205 | 0.40819
9 | 2.6885 | 1495.4976 | 0.0035044 | 0.37195
10 | 3.7944 | 1658.0337 | 0.0017594 | 0.26355
11 | 4.0461 | 1043.7559 | 0.0015473 | 0.24715
12 | 4.3582 | 1371.9083 | 0.0013336 | 0.22945
13 | 4.419 | 803.6013 | 0.0012972 | 0.2263
14 | 5.4783 | 965.0587 | 0.000844 | 0.18254
15 | 5.8586 | 1323.3279 | 0.000738 | 0.17069
16 | 6.1352 | 848.4451 | 0.00067295 | 0.16299
17 | 6.4475 | 936.3257 | 0.00060934 | 0.1551
18 | 6.6977 | 731.5443 | 0.00056465 | 0.1493
19 | 8.47 | 1024.6866 | 0.00035308 | 0.11806
20 | 8.7792 | 855.0964 | 0.00032865 | 0.11391
21 | 8.9603 | 663.0649 | 0.0003155 | 0.1116
22 | 9.1732 | 1159.8489 | 0.00030103 | 0.10901
23 | 9.4243 | 1124.2864 | 0.00028519 | 0.10611
24 | 10.4001 | 554.9438 | 0.00023419 | 0.096153
25 | 11.3799 | 179.8359 | 0.0001956 | 0.087874
26 | 11.4622 | 573.1929 | 0.0001928 | 0.087243
27 | 11.8942 | 390.5425 | 0.00017905 | 0.084074
28 | 12.1285 | 976.9143 | 0.0001722 | 0.082451
29 | 12.5119 | 117.5996 | 0.00016181 | 0.079924
30 | 13.1718 | 131.2496 | 0.000146 | 0.07592
31 | 14.0166 | 341.6612 | 0.00012893 | 0.071344
32 | 14.3369 | 282.4607 | 0.00012323 | 0.06975
33 | 14.9326 | 327.0352 | 0.0001136 | 0.066967
34 | 15.2066 | 165.9143 | 0.00010954 | 0.065761
35 | 15.8431 | 139.8476 | 0.00010092 | 0.063119
36 | 16.9989 | 270.6743 | 8.766e-05 | 0.058827
37 | 17.2984 | 331.5375 | 8.465e-05 | 0.057809
38 | 17.8786 | 87.4994 | 7.9245e-05 | 0.055933
39 | 18.1418 | 320.713 | 7.6963e-05 | 0.055121
40 | 18.3948 | 426.6852 | 7.486e-05 | 0.054363
41 | 18.7955 | 74.7636 | 7.1702e-05 | 0.053204
42 | 18.9757 | 151.7934 | 7.0347e-05 | 0.052699
43 | 19.414 | 423.6357 | 6.7206e-05 | 0.051509
44 | 19.6228 | 394.4063 | 6.5784e-05 | 0.050961
45 | 19.7139 | 159.9493 | 6.5177e-05 | 0.050726
46 | 20.6523 | 105.3853 | 5.9388e-05 | 0.048421
47 | 20.789 | 298.0872 | 5.861e-05 | 0.048102
48 | 21.2709 | 225.7487 | 5.5985e-05 | 0.047013
49 | 21.3282 | 381.3823 | 5.5684e-05 | 0.046886
50 | 21.5056 | 217.6005 | 5.4769e-05 | 0.046499
51 | 21.7971 | 354.7664 | 5.3314e-05 | 0.045878
52 | 21.9939 | 508.1533 | 5.2364e-05 | 0.045467
53 | 22.1272 | 755.9314 | 5.1735e-05 | 0.045193
54 | 22.4863 | 270.9486 | 5.0096e-05 | 0.044471
55 | 22.9939 | 66.2329 | 4.7909e-05 | 0.04349
56 | 23.0471 | 590.0873 | 4.7688e-05 | 0.043389
57 | 24.1834 | 349.4023 | 4.3312e-05 | 0.041351
58 | 24.445 | 367.5124 | 4.239e-05 | 0.040908
59 | 25.1728 | 205.0668 | 3.9974e-05 | 0.039725
60 | 25.2501 | 59.9417 | 3.973e-05 | 0.039604

## frek natural RIE
| SACS I | V-FREQUENCIES A | ND GENERALIZED MASS
MODE | FREQ.(CPS) | GEN. MASS | EIGENVALUE | PERIOD(SECS) | Modal ke- | Frekuensi (Hz) | Generated Mass (kN) | Eigenvalue | Periode (detik)
[5 empty] | 1 | 0.38216 | 2197.6141 | 0.17344 | 2.6167
[5 empty] | 2 | 0.44207 | 1526.6488 | 0.12961 | 2.2621
[5 empty] | 3 | 0.61335 | 2979.7619 | 0.067332 | 1.6304
1 | 0.38216 | 2197.6141 | 0.17344 | 2.6167 | 4 | 1.081 | 2021.5947 | 0.021678 | 0.92509
[5 empty] | 5 | 1.151 | 1124.7894 | 0.01912 | 0.86881
2 | 0.44207 | 1526.6488 | 0.12961 | 2.2621 | *
*
3 | 0.61335 | 2979.7619 | 0.067332 | 1.6304 | 56 | 23.047 | 590.7108 | 4.7688e-05 | 0.04339
[5 empty] | 57 | 24.1832 | 349.6209 | 4.3312e-05 | 0.041351
4 | 1.081 | 2021.5947 | 0.021678 | 0.92509 | 58 | 24.4449 | 366.9395 | 4.239e-05 | 0.040908
[5 empty] | 59 | 25.1724 | 204.0943 | 3.9975e-05 | 0.039726
5 | 1.151 | 1124.7894 | 0.01912 | 0.86881 | 60 | 25.2495 | 59.861 | 3.9731e-05 | 0.039605
6 | 1.5916 | 1259.5357 | 0.0099995 | 0.6283
7 | 2.1549 | 2316.6874 | 0.0054547 | 0.46405
8 | 2.4498 | 1190.9046 | 0.0042206 | 0.40819
9 | 2.6885 | 1495.5114 | 0.0035045 | 0.37196
10 | 3.7944 | 1658.0367 | 0.0017594 | 0.26355
11 | 4.0461 | 1043.6739 | 0.0015473 | 0.24715
12 | 4.3582 | 1371.1707 | 0.0013336 | 0.22945
13 | 4.419 | 803.6599 | 0.0012972 | 0.2263
14 | 5.4783 | 965.0566 | 0.00084401 | 0.18254
15 | 5.8586 | 1323.3249 | 0.000738 | 0.17069
16 | 6.1352 | 848.3869 | 0.00067296 | 0.16299
17 | 6.4474 | 936.1798 | 0.00060935 | 0.1551
18 | 6.6977 | 731.5701 | 0.00056466 | 0.1493
19 | 8.4699 | 1024.7332 | 0.00035308 | 0.11806
20 | 8.7792 | 854.981 | 0.00032865 | 0.11391
21 | 8.9602 | 662.9513 | 0.0003155 | 0.1116
22 | 9.1731 | 1159.528 | 0.00030103 | 0.10901
23 | 9.4243 | 1124.2253 | 0.00028519 | 0.10611
24 | 10.4001 | 554.9496 | 0.00023419 | 0.096153
25 | 11.38 | 179.861 | 0.0001956 | 0.087874
26 | 11.4621 | 573.2474 | 0.0001928 | 0.087244
27 | 11.8941 | 390.4636 | 0.00017905 | 0.084075
28 | 12.1284 | 977.0726 | 0.0001722 | 0.082451
29 | 12.5119 | 117.6052 | 0.00016181 | 0.079924
30 | 13.1718 | 131.2317 | 0.000146 | 0.07592
31 | 14.0163 | 341.088 | 0.00012894 | 0.071346
32 | 14.3369 | 282.4105 | 0.00012323 | 0.06975
33 | 14.9323 | 326.9952 | 0.0001136 | 0.066969
34 | 15.2064 | 165.8143 | 0.00010954 | 0.065762
35 | 15.8423 | 139.8105 | 0.00010093 | 0.063122
36 | 16.9987 | 269.9296 | 8.7662e-05 | 0.058828
37 | 17.2983 | 331.4158 | 8.4652e-05 | 0.057809
38 | 17.8781 | 87.3426 | 7.9249e-05 | 0.055934
39 | 18.1414 | 320.4956 | 7.6966e-05 | 0.055122
40 | 18.3947 | 426.529 | 7.4861e-05 | 0.054363
41 | 18.7951 | 74.7113 | 7.1705e-05 | 0.053205
42 | 18.9756 | 151.7528 | 7.0348e-05 | 0.052699
43 | 19.4137 | 423.7146 | 6.7209e-05 | 0.05151
44 | 19.6228 | 394.7499 | 6.5784e-05 | 0.050961
45 | 19.7134 | 159.9906 | 6.5181e-05 | 0.050727
46 | 20.6517 | 105.4191 | 5.9392e-05 | 0.048422
47 | 20.789 | 297.9696 | 5.861e-05 | 0.048102
48 | 21.2706 | 225.5385 | 5.5986e-05 | 0.047013
49 | 21.3281 | 382.5745 | 5.5685e-05 | 0.046886
50 | 21.5055 | 217.6059 | 5.477e-05 | 0.0465
51 | 21.797 | 354.6411 | 5.3315e-05 | 0.045878
52 | 21.9938 | 507.9732 | 5.2365e-05 | 0.045467
53 | 22.1272 | 755.8683 | 5.1735e-05 | 0.045193
54 | 22.486 | 270.8784 | 5.0097e-05 | 0.044472
55 | 22.9937 | 66.2407 | 4.791e-05 | 0.04349
56 | 23.047 | 590.7108 | 4.7688e-05 | 0.04339
57 | 24.1832 | 349.6209 | 4.3312e-05 | 0.041351
58 | 24.4449 | 366.9395 | 4.239e-05 | 0.040908
59 | 25.1724 | 204.0943 | 3.9975e-05 | 0.039726
60 | 25.2495 | 59.861 | 3.9731e-05 | 0.039605

## mass participation SLE
| ******* MASS PA | RTICIPATION FAC | TORS ******* | ***** CUMU | LATIVE FACT | ORS *****
MODE | X | Y | Z | X | Y | Z
*yg dipake yg ini
1 | 7.26e-05 | 0.88037 | 0.0003421 | 7.3e-05 | 0.88037 | 0.000342 | Modal ke- | Faktor Partisipasi Massa |  |  | Faktor Partisipasi Massa Kumulatif
2 | 0.75188 | 0.0002548 | 1.59e-05 | 0.75196 | 0.88063 | 0.000358 |  | X | Y | Z | X | Y | Z
3 | 0.15793 | 0.000227 | 3.58e-05 | 0.90988 | 0.88085 | 0.000394 | 51 | 3e-07 | 4.2e-06 | 0.0001816 | 0.99963 | 0.99973 | 0.88798
4 | 0.0001304 | 0.098588 | 0.0054292 | 0.91001 | 0.97944 | 0.005823 | 52 | 0 | 1.9e-06 | 0.0029885 | 0.99963 | 0.99973 | 0.89097
5 | 0.062826 | 0.0003533 | 2.25e-05 | 0.97284 | 0.9798 | 0.005846 | 53 | 7.6e-06 | 9e-07 | 0.00115 | 0.99964 | 0.99973 | 0.89212
6 | 0.013955 | 0.0001607 | 1.32e-05 | 0.98679 | 0.97996 | 0.005859 | 54 | 8.1e-06 | 0 | 0.013942 | 0.99964 | 0.99973 | 0.90606
7 | 5.72e-05 | 0.01345 | 0.0001151 | 0.98685 | 0.99341 | 0.005974 | 55 | 3.25e-05 | 6.9e-06 | 0.0094619 | 0.99967 | 0.99974 | 0.91552
8 | 0.0072323 | 2.3e-05 | 1.9e-06 | 0.99408 | 0.99343 | 0.005976 | 56 | 5e-07 | 8e-07 | 0.023072 | 0.99968 | 0.99974 | 0.93859
9 | 0.0009318 | 8.9e-06 | 4.7e-06 | 0.99502 | 0.99344 | 0.005981 | 57 | 0 | 2.5e-06 | 8.15e-05 | 0.99968 | 0.99974 | 0.93867
10 | 1e-06 | 0.0002762 | 0.74419 | 0.99502 | 0.99372 | 0.75017 | 58 | 1.7e-06 | 2.6e-06 | 0.0075954 | 0.99968 | 0.99975 | 0.94627
11 | 2.96e-05 | 0.0030701 | 0.03872 | 0.99505 | 0.99679 | 0.78889 | 59 | 5e-07 | 1.24e-05 | 0.0001451 | 0.99968 | 0.99976 | 0.94642
12 | 0.0013586 | 0.0001576 | 0.0004201 | 0.9964 | 0.99694 | 0.78931 | 60 | 1e-07 | 1.65e-05 | 7.35e-05 | 0.99968 | 0.99977 | 0.94649
13 | 0.0007293 | 3.43e-05 | 1.32e-05 | 0.99713 | 0.99698 | 0.78933
14 | 0.000328 | 1e-07 | 1e-07 | 0.99746 | 0.99698 | 0.78933
15 | 1.2e-06 | 8.42e-05 | 0.033423 | 0.99746 | 0.99706 | 0.82275
16 | 1.42e-05 | 0.0005896 | 0.0028565 | 0.99748 | 0.99765 | 0.82561
17 | 0.0001714 | 6.75e-05 | 0.000212 | 0.99765 | 0.99772 | 0.82582
18 | 0.0001718 | 7e-07 | 0.0001749 | 0.99782 | 0.99772 | 0.82599 | Modal ke- | Faktor Partisipasi Massa |  |  | Faktor Partisipasi Massa Kumulatif
19 | 0.0002483 | 0.0001589 | 0.0011128 | 0.99807 | 0.99788 | 0.82711 |  | X | Y | Z | X | Y | Z
20 | 0.0001137 | 0.0001099 | 0.0007681 | 0.99818 | 0.99799 | 0.82788 | 1 | 3.14e-05 | 0.84965 | 0.0001702 | 3.1e-05 | 0.84965 | 0.00017
21 | 9.51e-05 | 0.000211 | 1.42e-05 | 0.99828 | 0.9982 | 0.82789 | 2 | 0.76851 | 0.0001043 | 2.14e-05 | 0.76854 | 0.84975 | 0.000192
22 | 8.1e-05 | 5.3e-05 | 7.54e-05 | 0.99836 | 0.99825 | 0.82796 | 3 | 0.10863 | 0.0001232 | 2.71e-05 | 0.87717 | 0.84988 | 0.000219
23 | 0.0002428 | 5.1e-06 | 2.07e-05 | 0.9986 | 0.99826 | 0.82798 | 4 | 0.0002064 | 0.121 | 0.0060828 | 0.87738 | 0.97088 | 0.006302
24 | 4e-07 | 0 | 0.010911 | 0.9986 | 0.99826 | 0.8389 | 5 | 0.082602 | 0.0005672 | 3.49e-05 | 0.95998 | 0.97144 | 0.006336
25 | 0.0005628 | 2.1e-06 | 5.45e-05 | 0.99916 | 0.99826 | 0.83895 | *
26 | 6.1e-06 | 2.1e-06 | 0.0001329 | 0.99917 | 0.99826 | 0.83908 | *
27 | 5e-07 | 0.000227 | 1.48e-05 | 0.99917 | 0.99849 | 0.8391 | 56 | 3.5e-06 | 0 | 0.010527 | 0.99965 | 0.99971 | 0.93926
28 | 1.63e-05 | 8.87e-05 | 2e-07 | 0.99919 | 0.99858 | 0.8391 | 57 | 0 | 3.1e-06 | 9e-07 | 0.99965 | 0.99972 | 0.93926
29 | 2.2e-06 | 0.0005306 | 0.0015122 | 0.99919 | 0.99911 | 0.84061 | 58 | 1.6e-06 | 2.1e-06 | 0.0076152 | 0.99965 | 0.99972 | 0.94687
30 | 5.5e-06 | 0.0003536 | 0.0010995 | 0.9992 | 0.99946 | 0.84171 | 59 | 0 | 7.5e-06 | 0.0002679 | 0.99965 | 0.99972 | 0.94714
31 | 6.26e-05 | 2.93e-05 | 0.011535 | 0.99926 | 0.99949 | 0.85325 | 60 | 1e-07 | 2.78e-05 | 0.0001509 | 0.99965 | 0.99975 | 0.94729
32 | 7.36e-05 | 3.4e-06 | 0.0036118 | 0.99933 | 0.99949 | 0.85686
33 | 8.5e-06 | 5e-05 | 0.0032901 | 0.99934 | 0.99954 | 0.86015
34 | 4.17e-05 | 7.61e-05 | 0.0010638 | 0.99938 | 0.99962 | 0.86121 | Modal ke- | Faktor Partisipasi Massa |  |  | Faktor Partisipasi Massa Kumulatif
35 | 3.16e-05 | 1.12e-05 | 0.0004306 | 0.99941 | 0.99963 | 0.86164 |  | X | Y | Z | X | Y | Z
36 | 9e-06 | 3.6e-06 | 0.0004804 | 0.99942 | 0.99964 | 0.86212 | 51 | 3.14e-05 | 0.84965 | 0.0001702 | 3.1e-05 | 0.84965 | 0.00017
37 | 2e-06 | 6e-07 | 0.0003996 | 0.99942 | 0.99964 | 0.86252 | 52 | 0.76851 | 0.0001043 | 2.14e-05 | 0.76854 | 0.84975 | 0.000192
38 | 1.64e-05 | 0 | 1e-07 | 0.99944 | 0.99964 | 0.86252 | 53 | 0.10863 | 0.0001232 | 2.71e-05 | 0.87717 | 0.84988 | 0.000219
39 | 1.01e-05 | 1.8e-06 | 0.0036296 | 0.99945 | 0.99964 | 0.86615 | 54 | 0.0002064 | 0.121 | 0.0060828 | 0.87738 | 0.97088 | 0.006302
40 | 1e-07 | 4.6e-06 | 0.0002441 | 0.99945 | 0.99964 | 0.8664 | 55 | 0.082602 | 0.0005672 | 3.49e-05 | 0.95998 | 0.97144 | 0.006336
41 | 3.67e-05 | 6e-07 | 0.0003849 | 0.99949 | 0.99964 | 0.86678 | 56 | 3.5e-06 | 0 | 0.010527 | 0.99965 | 0.99971 | 0.93926
42 | 6.23e-05 | 5e-07 | 0.000338 | 0.99955 | 0.99964 | 0.86712 | 57 | 0 | 3.1e-06 | 9e-07 | 0.99965 | 0.99972 | 0.93926
43 | 9.5e-06 | 1.19e-05 | 0.0009174 | 0.99956 | 0.99965 | 0.86804 | 58 | 1.6e-06 | 2.1e-06 | 0.0076152 | 0.99965 | 0.99972 | 0.94687
44 | 1e-07 | 1.36e-05 | 7e-06 | 0.99956 | 0.99967 | 0.86804 | 59 | 0 | 7.5e-06 | 0.0002679 | 0.99965 | 0.99972 | 0.94714
45 | 3.19e-05 | 2.8e-06 | 1.27e-05 | 0.99959 | 0.99967 | 0.86806 | 60 | 1e-07 | 2.78e-05 | 0.0001509 | 0.99965 | 0.99975 | 0.94729
46 | 1.45e-05 | 3.91e-05 | 6.87e-05 | 0.99961 | 0.99971 | 0.86813
47 | 5.8e-06 | 0 | 0.0037722 | 0.99961 | 0.99971 | 0.8719
48 | 1.3e-05 | 1.39e-05 | 0.0001583 | 0.99962 | 0.99972 | 0.87206
49 | 7e-07 | 6e-07 | 0.011051 | 0.99962 | 0.99972 | 0.88311
50 | 1.4e-06 | 1.1e-06 | 0.0046906 | 0.99963 | 0.99973 | 0.8878
51 | 3e-07 | 4.2e-06 | 0.0001816 | 0.99963 | 0.99973 | 0.88798
52 | 0 | 1.9e-06 | 0.0029885 | 0.99963 | 0.99973 | 0.89097
53 | 7.6e-06 | 9e-07 | 0.00115 | 0.99964 | 0.99973 | 0.89212
54 | 8.1e-06 | 0 | 0.013942 | 0.99964 | 0.99973 | 0.90606
55 | 3.25e-05 | 6.9e-06 | 0.0094619 | 0.99967 | 0.99974 | 0.91552
56 | 5e-07 | 8e-07 | 0.023072 | 0.99968 | 0.99974 | 0.93859
57 | 0 | 2.5e-06 | 8.15e-05 | 0.99968 | 0.99974 | 0.93867
58 | 1.7e-06 | 2.6e-06 | 0.0075954 | 0.99968 | 0.99975 | 0.94627
59 | 5e-07 | 1.24e-05 | 0.0001451 | 0.99968 | 0.99976 | 0.94642
60 | 1e-07 | 1.65e-05 | 7.35e-05 | 0.99968 | 0.99977 | 0.94649

## mass participation RIE
| ******* MASS PA | RTICIPATION FAC | TORS ******* | ***** CUMU | LATIVE FACT | ORS *****
MODE | X | Y | Z | X | Y | Z
1 | 7.22e-05 | 0.88038 | 0.0003421 | 7.2e-05 | 0.88038 | 0.000342 | Modal ke- | Faktor Partisipasi Massa |  |  | Faktor Partisipasi Massa Kumulatif
2 | 0.75176 | 0.0002548 | 1.59e-05 | 0.75184 | 0.88063 | 0.000358 |  | X | Y | Z | X | Y | Z
3 | 0.15805 | 0.0002277 | 3.58e-05 | 0.90989 | 0.88086 | 0.000394 | 51 | 3e-07 | 4.2e-06 | 0.0001817 | 0.99963 | 0.99973 | 0.88797
4 | 0.0001312 | 0.098582 | 0.005429 | 0.91002 | 0.97944 | 0.005823 | 52 | 0 | 1.9e-06 | 0.0029953 | 0.99963 | 0.99973 | 0.89097
5 | 0.062817 | 0.0003557 | 2.27e-05 | 0.97284 | 0.9798 | 0.005846 | 53 | 7.6e-06 | 9e-07 | 0.0011502 | 0.99964 | 0.99973 | 0.89212
6 | 0.013957 | 0.0001603 | 1.32e-05 | 0.9868 | 0.97996 | 0.005859 | 54 | 8e-06 | 0 | 0.013931 | 0.99964 | 0.99973 | 0.90605
7 | 5.73e-05 | 0.013449 | 0.0001151 | 0.98685 | 0.99341 | 0.005974 | 55 | 3.25e-05 | 6.9e-06 | 0.0094491 | 0.99967 | 0.99974 | 0.9155
8 | 0.0072301 | 2.29e-05 | 1.9e-06 | 0.99408 | 0.99343 | 0.005976 | 56 | 5e-07 | 8e-07 | 0.023092 | 0.99968 | 0.99974 | 0.93859
9 | 0.0009325 | 9e-06 | 4.7e-06 | 0.99502 | 0.99344 | 0.005981 | 57 | 0 | 2.5e-06 | 8.14e-05 | 0.99968 | 0.99974 | 0.93867
10 | 1e-06 | 0.0002762 | 0.74419 | 0.99502 | 0.99372 | 0.75017 | 58 | 1.7e-06 | 2.6e-06 | 0.0075931 | 0.99968 | 0.99975 | 0.94627
11 | 2.96e-05 | 0.0030696 | 0.038722 | 0.99505 | 0.99679 | 0.78889 | 59 | 5e-07 | 1.24e-05 | 0.0001432 | 0.99968 | 0.99976 | 0.94641
12 | 0.0013581 | 0.0001577 | 0.00042 | 0.9964 | 0.99694 | 0.78931 | 60 | 1e-07 | 1.64e-05 | 7.47e-05 | 0.99968 | 0.99977 | 0.94648
13 | 0.0007296 | 3.42e-05 | 1.31e-05 | 0.99713 | 0.99698 | 0.78933
14 | 0.0003279 | 1e-07 | 1e-07 | 0.99746 | 0.99698 | 0.78933
15 | 1.2e-06 | 8.42e-05 | 0.033423 | 0.99746 | 0.99706 | 0.82275
16 | 1.42e-05 | 0.0005895 | 0.0028564 | 0.99748 | 0.99765 | 0.82561
17 | 0.0001714 | 6.75e-05 | 0.0002118 | 0.99765 | 0.99772 | 0.82582
18 | 0.0001718 | 7e-07 | 0.0001748 | 0.99782 | 0.99772 | 0.82599
19 | 0.0002483 | 0.0001589 | 0.0011127 | 0.99807 | 0.99788 | 0.82711
20 | 0.0001137 | 0.00011 | 0.0007685 | 0.99818 | 0.99799 | 0.82788
21 | 9.51e-05 | 0.000211 | 1.42e-05 | 0.99828 | 0.9982 | 0.82789
22 | 8.1e-05 | 5.3e-05 | 7.54e-05 | 0.99836 | 0.99825 | 0.82796
23 | 0.0002427 | 5.1e-06 | 2.07e-05 | 0.9986 | 0.99826 | 0.82798
24 | 4e-07 | 0 | 0.010911 | 0.9986 | 0.99826 | 0.8389
25 | 0.0005629 | 2.1e-06 | 5.46e-05 | 0.99916 | 0.99826 | 0.83895
26 | 6e-06 | 2.1e-06 | 0.0001329 | 0.99917 | 0.99826 | 0.83908
27 | 5e-07 | 0.000227 | 1.49e-05 | 0.99917 | 0.99849 | 0.8391
28 | 1.64e-05 | 8.86e-05 | 2e-07 | 0.99919 | 0.99858 | 0.8391
29 | 2.2e-06 | 0.0005306 | 0.0015122 | 0.99919 | 0.99911 | 0.84061
30 | 5.5e-06 | 0.0003537 | 0.0010989 | 0.9992 | 0.99946 | 0.84171
31 | 6.26e-05 | 2.93e-05 | 0.011531 | 0.99926 | 0.99949 | 0.85324
32 | 7.35e-05 | 3.4e-06 | 0.0036128 | 0.99933 | 0.99949 | 0.85685
33 | 8.4e-06 | 5.01e-05 | 0.003295 | 0.99934 | 0.99954 | 0.86015
34 | 4.17e-05 | 7.59e-05 | 0.0010617 | 0.99938 | 0.99962 | 0.86121
35 | 3.15e-05 | 1.11e-05 | 0.0004316 | 0.99941 | 0.99963 | 0.86164
36 | 9e-06 | 3.6e-06 | 0.0004806 | 0.99942 | 0.99964 | 0.86212
37 | 2e-06 | 6e-07 | 0.0003998 | 0.99943 | 0.99964 | 0.86252
38 | 1.64e-05 | 0 | 1e-07 | 0.99944 | 0.99964 | 0.86252
39 | 1.01e-05 | 1.8e-06 | 0.0036304 | 0.99945 | 0.99964 | 0.86615
40 | 1e-07 | 4.6e-06 | 0.0002436 | 0.99945 | 0.99964 | 0.8664
41 | 3.67e-05 | 6e-07 | 0.0003838 | 0.99949 | 0.99964 | 0.86678
42 | 6.23e-05 | 5e-07 | 0.0003372 | 0.99955 | 0.99964 | 0.86712
43 | 9.5e-06 | 1.2e-05 | 0.0009173 | 0.99956 | 0.99965 | 0.86804
44 | 1e-07 | 1.36e-05 | 6.9e-06 | 0.99956 | 0.99967 | 0.86804
45 | 3.18e-05 | 2.8e-06 | 1.31e-05 | 0.99959 | 0.99967 | 0.86806
46 | 1.44e-05 | 3.91e-05 | 6.89e-05 | 0.99961 | 0.99971 | 0.86812
47 | 5.8e-06 | 0 | 0.0037713 | 0.99961 | 0.99971 | 0.87189
48 | 1.31e-05 | 1.38e-05 | 0.0001514 | 0.99962 | 0.99972 | 0.87205
49 | 7e-07 | 6e-07 | 0.011057 | 0.99962 | 0.99972 | 0.8831
50 | 1.4e-06 | 1.1e-06 | 0.0046888 | 0.99963 | 0.99973 | 0.88779
51 | 3e-07 | 4.2e-06 | 0.0001817 | 0.99963 | 0.99973 | 0.88797
52 | 0 | 1.9e-06 | 0.0029953 | 0.99963 | 0.99973 | 0.89097
53 | 7.6e-06 | 9e-07 | 0.0011502 | 0.99964 | 0.99973 | 0.89212
54 | 8e-06 | 0 | 0.013931 | 0.99964 | 0.99973 | 0.90605
55 | 3.25e-05 | 6.9e-06 | 0.0094491 | 0.99967 | 0.99974 | 0.9155
56 | 5e-07 | 8e-07 | 0.023092 | 0.99968 | 0.99974 | 0.93859
57 | 0 | 2.5e-06 | 8.14e-05 | 0.99968 | 0.99974 | 0.93867
58 | 1.7e-06 | 2.6e-06 | 0.0075931 | 0.99968 | 0.99975 | 0.94627
59 | 5e-07 | 1.24e-05 | 0.0001432 | 0.99968 | 0.99976 | 0.94641
60 | 1e-07 | 1.64e-05 | 7.47e-05 | 0.99968 | 0.99977 | 0.94648

## UC SLE
[6 empty] | * * * | M E M B | E R G R | O U P | S U M | M A R Y | * * *
[7 empty] | API | RP2A 21 | ST/AISC | 9TH | [6 empty] | Description | Group | SLE |  |  | RIE
[19 empty] | Critical Member No. | LC | UC | Critical Member No. | LC | UC
|  |  | MAX. | DIST | [8 empty] | EFFE | CTIVE | CM |  | Deck Beam | C25 | 6190-6192 | 2 | 0.69 | 6190-6192 | 2 | 0.69
GRU | P CRITICAL | LOAD | UNITY | FROM | * APPL | IED STR | ESSES * | *** A | LLOWABL | E STRES | SES *** | CRIT | LEN | GTHS | * VAL | UES * | Vertical Cone Bracing at Deck | CN1 | L007-L008 | 2 | 0.11 | L007-L008 | 2 | 0.14
ID | MEMBER | COND | CHECK | END | AXIAL | BEND-Y | BEND-Z | AXIAL | EULER | BEND-Y | BEND-Z | COND | KLY | KLZ | Y | Z |  | CN2 | L056-L055 | 2 | 0.64 | L056-L055 | 2 | 0.66
|  |  |  | M | N/MM | 2 N/MM | 2 N/MM2 | N/MM | 2 N/MM | 2 N/MM | 2 N/MM2 |  | M | M |  |  | Crane Pedestal Leg | CPL | 8043-L058 | 1 | 0.49 | 8043-L058 | 1 | 0.49
[17 empty] | Diagonal Bracing at Deck | DGD | 7506-8010 | 2 | 0.31 | 7506-8010 | 2 | 0.33
C25 | 6190-6192 | 2 | 0.69 | 0 | -0.98 | 1.24 | 171.11 | 242.67 | 5417.1 | 252.96 | 252.96 | C<.15 | 0.5 | 0.5 | 0.85 | 0.85 | Diagonal Bracing at Jacket | DGJ | 203L-301L | 1 | 0.08 | 203L-301L | 1 | 0.1
[17 empty] | Diagonal Bracing at Jacket (Splash Zone) | DGS | 902L-803L | 1 | 0.07 | 902L-803L | 1 | 0.09
CG | 743C-0409 | 2 | 0.09 | 0 | -0.61 | -28.92 | 0.24 | 249.91 | ******* | 316.2 | 316.2 | C<.15 | 1.2 | 1.2 | 0.85 | 0.85 | Horizonal Tubular Bracing at Deck | DHB | 6235-6106 | 1 | 0.13 | 6235-6106 | 1 | 0.14
[17 empty] | Deck Leg | DLG | 7067-L055 | 2 | 0.38 | 7067-L055 | 2 | 0.39
CGD | B45C-8128 | 2 | 0.2 | 0 | -2.16 | -59.35 | -14.52 | 249.91 | ******* | 316.2 | 316.2 | C<.15 | 1.2 | 1.2 | 0.85 | 0.85 | Deck Beam | H10 | 6185-6183 | 2 | 0.09 | 6185-6183 | 2 | 0.1
[17 empty] | Horizontal Bracing at Jacket | HOR | 0564-802L | 2 | 0.13 | 0564-802L | 2 | 0.14
CN1 | L007-L008 | 2 | 0.11 | 1 | -10.94 | -12.01 | -11.62 | 316.82 | ******* | 316.2 | 316.2 | L.BEND | 1 | 1 | 0.85 | 0.85 | Jacket Walkway | JW | 0150-903L | 2 | 0.08 | 0150-903L | 2 | 0.09
[17 empty] | Deck Beam | L6 | 8058-8060 | 2 | 0.2 | 8058-8060 | 2 | 0.2
CN2 | L056-L055 | 2 | 0.64 | 1 | -13.17 | -84.69 | -69.84 | 332.56 | ******* | 316.2 | 316.2 | L.BEND | 1 | 1 | 0.85 | 0.85 | Jacket Leg | LG2 | 102L-202L | 2 | 0.06 | 102L-202L | 2 | 0.09
[18 empty] | LG3 | 201L-301L | 2 | 0.06 | 201L-301L | 2 | 0.09
CPL | 8043-L058 | 1 | 0.49 | 0 | -5.31 | -105.52 | 105.52 | 250.11 | ******* | 316.2 | 316.2 | C<.15 | 3 | 3 | 0.85 | 0.85 |  | LG4 | 303L-403L | 2 | 0.02 | 303L-403L | 2 | 0.03
[18 empty] | LG5 | 401L-501L | 1 | 0.03 | 401L-501L | 1 | 0.04
DGD | 7506-8010 | 2 | 0.31 | 6 | -41.82 | -43.68 | 10.22 | 221.63 | 933.95 | 316.2 | 316.2 | C>.15A | 6 | 6 | 0.85 | 0.85 |  | LG6 | 501L-601L | 1 | 0.04 | 501L-601L | 1 | 0.05
[18 empty] | LG7 | 601L-701L | 1 | 0.05 | 601L-701L | 1 | 0.06
DGJ | 203L-301L | 1 | 0.08 | 27.4 | 9.12 | -12.57 | -0.24 | 252.96 | 134.51 | 316.2 | 316.2 | TN+BN | 27.4 | 27.4 | 0.85 | 0.85 |  | LG8 | 701L-801L | 1 | 0.06 | 701L-801L | 1 | 0.08
[18 empty] | LG9 | 901L-A01L | 1 | 0.07 | 901L-A01L | 1 | 0.1
DGS | 902L-803L | 1 | 0.07 | 0 | 7.88 | -12.34 | -0.24 | 252.96 | 307.8 | 316.2 | 316.2 | TN+BN | 18 | 18 | 0.85 | 0.85 |  | LGB | 803L-0144 | 2 | 0.06 | 803L-0144 | 2 | 0.08
[17 empty] | Jacket Leg at Splash Zone | LGS | 0143-0141 | 1 | 0.06 | 0143-0141 | 1 | 0.08
DHB | 6235-6106 | 1 | 0.13 | 1.4 | 4.96 | -34.22 | -9.09 | 252.96 | 4697.68 | 316.2 | 316.2 | TN+BN | 1.4 | 1.4 | 0.85 | 0.85 | Mudmat | MDM | 803L-0144 | 2 | 0.06 | 0035-203L | 2 | 0.14
[17 empty] | Pile | PL1 | 002P-102P | 2 | 0.13 | 003P-103P | 2 | 0.19
DLG | 7067-L055 | 2 | 0.38 | 1.6 | -12.64 | -81.27 | 67.03 | 250.45 | ******* | 316.2 | 316.2 | C<.15 | 1.6 | 1.6 | 0.85 | 0.85 |  | PL2 | 103P-203P | 2 | 0.14 | 103P-203P | 2 | 0.19
[18 empty] | PL3 | 203P-303P | 2 | 0.15 | 203P-303P | 2 | 0.19
H10 | 6185-6183 | 2 | 0.09 | 0 | -0.13 | -11.04 | -15.48 | 221.26 | 917.98 | 278.26 | 316.2 | C<.15 | 1.1 | 1.1 | 0.85 | 0.85 |  | PL4 | 303P-403P | 2 | 0.11 | 303P-403P | 2 | 0.14
[18 empty] | PL5 | 403P-503P | 2 | 0.1 | 403P-503P | 2 | 0.13
HOR | 0564-802L | 2 | 0.13 | 3.5 | -1.56 | 37.56 | -1.8 | 243.2 | 5924.47 | 316.2 | 316.2 | C<.15 | 3.5 | 3.5 | 0.85 | 0.85 |  | PL6 | 503P-603P | 2 | 0.1 | 503P-603P | 2 | 0.12
[18 empty] | PL7 | 603P-703P | 2 | 0.1 | 603P-703P | 2 | 0.12
JW | 0150-903L | 2 | 0.08 | 2.4 | -4.66 | -18.97 | -1.18 | 244.54 | 7588.7 | 316.2 | 316.2 | C<.15 | 2.4 | 2.4 | 0.85 | 0.85 |  | PL8 | 703P-803P | 2 | 0.1 | 703P-803P | 2 | 0.12
[18 empty] | PL9 | 803P-903P | 2 | 0.11 | 803P-903P | 2 | 0.14
L6 | 8058-8060 | 2 | 0.2 | 0 | -3.45 | -8.28 | -38.23 | 193.5 | 366.16 | 252.96 | 252.96 | C<.15 | 2.1 | 2.1 | 0.85 | 0.85 |  | PLA | A03L-B03L | 2 | 0.13 | A03L-B03L | 2 | 0.15
[17 empty] | Deck Beam | UB2 | 7124-7088 | 1 | 0.44 | 7124-7088 | 1 | 0.44
LG2 | 102L-202L | 2 | 0.06 | 1.5 | -0.17 | -13.52 | -13.26 | 251.01 | ******* | 316.2 | 316.2 | C<.15 | 1.5 | 1.5 | 0.85 | 0.85 |  | UB3 | 7013-7115 | 2 | 0.45 | 7013-7115 | 2 | 0.46
[18 empty] | UB4 | 7329-7117 | 2 | 0.31 | 7329-7117 | 2 | 0.32
LG3 | 201L-301L | 2 | 0.06 | 0 | -0.07 | -15.47 | 11.36 | 236.28 | 2471.37 | 316.2 | 316.2 | C<.15 | 9.9 | 9.9 | 0.85 | 0.85 |  | UB5 | 6153-6156 | 1 | 0.04 | 6153-6156 | 1 | 0.05
[18 empty] | UB6 | 6173-6164 | 2 | 0.43 | 6173-6164 | 2 | 0.43
LG4 | 303L-403L | 2 | 0.02 | 0 | -2.57 | 3.08 | -0.14 | 236.23 | 2458.19 | 316.2 | 316.2 | C<.15 | 9.9 | 9.9 | 0.85 | 0.85 |  | UB7 | 6328-6123 | 2 | 0.45 | 6328-6123 | 2 | 0.49
[18 empty] | UB9 | 8041-8043 | 2 | 0.41 | 8041-8043 | 2 | 0.42
LG5 | 401L-501L | 1 | 0.03 | 0 | 3.92 | -4.37 | 2.19 | 252.96 | 2473.08 | 316.2 | 316.2 | TN+BN | 9.9 | 9.9 | 0.85 | 0.85 | Vertical Bracing at Deck | VB1 | L008-8054 | 2 | 0.23 | L008-8054 | 2 | 0.25
[18 empty] | VB2 | 6173-7083 | 1 | 0.39 | 6173-7083 | 1 | 0.41
LG6 | 501L-601L | 1 | 0.04 | 0 | 5.65 | -4.32 | 2.23 | 252.96 | 2471.07 | 316.2 | 316.2 | TN+BN | 9.9 | 9.9 | 0.85 | 0.85 |  | VB3 | 5004-6107 | 1 | 0.22 | 5004-6107 | 1 | 0.23
[18 empty] | VB4 | 7102-8062 | 2 | 0.32 | 7102-8062 | 2 | 0.33
LG7 | 601L-701L | 1 | 0.05 | 0 | 7.29 | -4.84 | 2.61 | 252.96 | 2471.57 | 316.2 | 316.2 | TN+BN | 9.9 | 9.9 | 0.85 | 0.85 |  | VB5 | 5025-6261 | 1 | 0.1 | 5025-6261 | 1 | 0.1
LG8 | 701L-801L | 1 | 0.06 | 6.9 | 9.49 | 6.84 | -1.65 | 252.96 | 5118.27 | 316.2 | 316.2 | TN+BN | 6.9 | 6.9 | 0.85 | 0.85
LG9 | 901L-A01L | 1 | 0.07 | 0 | 14.58 | 4.83 | -2.14 | 252.96 | ******* | 316.2 | 316.2 | TN+BN | 0.5 | 0.5 | 0.85 | 0.85
SAC | S V8i SELE | CTser | ies 3 ( | v5.6)
| Jacket Def | initi | on | [7 empty] | DAT | E 02-JUL- | 2021 T | IME 13 | :26:56 | PST PAGE 402
[6 empty] | * * * | M E M B | E R G R | O U P | S U M | M A R Y | * * *
[7 empty] | API | RP2A 21 | ST/AISC | 9TH
|  |  | MAX. | DIST | [8 empty] | EFFE | CTIVE | CM
GRU | P CRITICAL | LOAD | UNITY | FROM | * APPL | IED STR | ESSES * | *** A | LLOWABL | E STRES | SES *** | CRIT | LEN | GTHS | * VAL | UES *
ID | MEMBER | COND | CHECK | END | AXIAL | BEND-Y | BEND-Z | AXIAL | EULER | BEND-Y | BEND-Z | COND | KLY | KLZ | Y | Z
|  |  |  | M | N/MM | 2 N/MM | 2 N/MM2 | N/MM | 2 N/MM | 2 N/MM | 2 N/MM2 |  | M | M
LGB | 803L-0144 | 2 | 0.06 | 0 | -8.38 | 6.75 | -2 | 250.19 | ******* | 316.2 | 316.2 | C<.15 | 2.1 | 2.1 | 0.85 | 0.85
LGS | 0143-0141 | 1 | 0.06 | 2 | 11.15 | -6.28 | -0.28 | 252.96 | ******* | 316.2 | 316.2 | TN+BN | 2 | 2 | 0.85 | 0.85
MDM | 0035-203L | 2 | 0.11 | 0 | -6.66 | -24.79 | 0.54 | 182.18 | 286.11 | 316.2 | 316.2 | C<.15 | 16 | 16 | 0.85 | 0.85
PL1 | 002P-102P | 2 | 0.13 | 2 | -24.42 | -8.67 | -22.6 | 346.18 | ******* | 439.49 | 439.49 | C<.15 | 2 | 2 | 0.85 | 0.85
PL2 | 103P-203P | 2 | 0.14 | 1.5 | -33.17 | 21.08 | 3.09 | 347.63 | ******* | 439.49 | 439.49 | C<.15 | 1.5 | 1.5 | 0.85 | 0.85
PL3 | 203P-303P | 2 | 0.15 | 0 | -33.17 | 21.08 | 3.09 | 314.9 | 1681.46 | 439.49 | 439.49 | C<.15 | 9.9 | 9.9 | 0.85 | 0.85
PL4 | 303P-403P | 2 | 0.11 | 0 | -32.44 | -5.17 | -0.17 | 314.88 | 1680.36 | 439.49 | 439.49 | C<.15 | 9.9 | 9.9 | 0.85 | 0.85
PL5 | 403P-503P | 2 | 0.1 | 0 | -31.72 | 1.28 | 0.13 | 314.91 | 1682.62 | 439.49 | 439.49 | C<.15 | 9.9 | 9.9 | 0.85 | 0.85
PL6 | 503P-603P | 2 | 0.1 | 0 | -31 | -0.51 | 0.12 | 314.89 | 1681.25 | 439.49 | 439.49 | C<.15 | 9.9 | 9.9 | 0.85 | 0.85
PL7 | 603P-703P | 2 | 0.1 | 0 | -30.27 | 0.5 | 0.17 | 314.9 | 1681.59 | 439.49 | 439.49 | C<.15 | 9.9 | 9.9 | 0.85 | 0.85
PL8 | 703P-803P | 2 | 0.1 | 6.9 | -29.05 | 3.54 | -1.04 | 328.61 | 3482.33 | 439.49 | 439.49 | C<.15 | 6.9 | 6.9 | 0.85 | 0.85
PL9 | 803P-903P | 2 | 0.11 | 10.1 | -28.25 | -9.05 | 2.88 | 314.08 | 1625.9 | 439.49 | 439.49 | C<.15 | 10.1 | 10.1 | 0.85 | 0.85
PLA | A03L-B03L | 2 | 0.13 | 1 | -29.55 | 21.3 | 3.86 | 349.02 | ******* | 439.49 | 439.49 | C<.15 | 1 | 1 | 0.85 | 0.85
UB2 | 7124-7088 | 1 | 0.44 | 1.1 | 30.74 | 42.44 | -51.06 | 252.96 | 1839.34 | 278.26 | 316.2 | TN+BN | 1.1 | 1.1 | 0.85 | 0.85
UB3 | 7013-7115 | 2 | 0.45 | 0 | -24.38 | -82.78 | 0.17 | 201.11 | 445.58 | 252.96 | 316.2 | C<.15 | 2.5 | 2.5 | 0.85 | 0.85
UB4 | 7329-7117 | 2 | 0.31 | 0 | -9.23 | -53.78 | -8.46 | 239.79 | 3612.07 | 228.02 | 316.2 | C<.15 | 1 | 1 | 0.85 | 0.85
UB5 | 6153-6156 | 1 | 0.04 | 2.5 | 0.37 | -11.01 | 0.52 | 252.96 | 550 | 278.26 | 316.2 | TN+BN | 2.5 | 2.5 | 0.85 | 0.85
UB6 | 6173-6164 | 2 | 0.43 | 0 | -17.35 | -81.52 | -6.9 | 202.45 | 462.73 | 252.96 | 316.2 | C<.15 | 3.4 | 3.4 | 0.85 | 0.85
UB7 | 6328-6123 | 2 | 0.45 | 0 | -12.34 | -51.73 | -8.59 | 242.97 | 5698.79 | 138.2 | 316.2 | C<.15 | 1 | 1 | 0.85 | 0.85
UB9 | 8041-8043 | 2 | 0.41 | 4.7 | -8.92 | -88.12 | 4.42 | 195.7 | 386.4 | 252.96 | 316.2 | C<.15 | 4.7 | 4.7 | 0.85 | 0.85
VB1 | L008-8054 | 2 | 0.23 | 5.5 | -10.34 | 53.04 | 27.16 | 235.96 | 2396.49 | 316.2 | 316.2 | C<.15 | 5.5 | 5.5 | 0.85 | 0.85
VB2 | 6173-7083 | 1 | 0.39 | 0 | 17.53 | -3.71 | -100.34 | 252.96 | 3772.98 | 316.2 | 316.2 | TN+BN | 3 | 3 | 0.85 | 0.85
VB3 | 5004-6107 | 1 | 0.22 | 3.5 | 9.58 | 4.26 | -57.25 | 252.96 | 1214.29 | 316.2 | 316.2 | TN+BN | 3.5 | 3.5 | 0.85 | 0.85
SAC | S V8i SELE | CTser | ies 3 ( | v5.6)
| Jacket Def | initi | on | [7 empty] | DAT | E 02-JUL- | 2021 T | IME 13 | :26:56 | PST PAGE 403
[6 empty] | * * * | M E M B | E R G R | O U P | S U M | M A R Y | * * *
[7 empty] | API | RP2A 21 | ST/AISC | 9TH
|  |  | MAX. | DIST | [8 empty] | EFFE | CTIVE | CM
GRU | P CRITICAL | LOAD | UNITY | FROM | * APPL | IED STR | ESSES * | *** A | LLOWABL | E STRES | SES *** | CRIT | LEN | GTHS | * VAL | UES *
ID | MEMBER | COND | CHECK | END | AXIAL | BEND-Y | BEND-Z | AXIAL | EULER | BEND-Y | BEND-Z | COND | KLY | KLZ | Y | Z
|  |  |  | M | N/MM | 2 N/MM | 2 N/MM2 | N/MM | 2 N/MM | 2 N/MM | 2 N/MM2 |  | M | M
VB4 | 7102-8062 | 2 | 0.32 | 0 | -5.87 | -9.47 | -91.4 | 181.34 | 281.38 | 316.2 | 316.2 | C<.15 | 4.5 | 4.5 | 0.85 | 0.85
VB5 | 5025-6261 | 1 | 0.1 | 4 | 6.19 | -9.06 | -21.37 | 252.96 | 158.45 | 316.2 | 316.2 | TN+BN | 4 | 4 | 0.85 | 0.85

## UC RIE
[6 empty] | * * * | M E M B | E R G R | O U P | S U M | M A R Y | * * *
[7 empty] | API | RP2A 21 | ST/AISC | 9TH
|  |  | MAX. | DIST | [8 empty] | EFFE | CTIVE | CM
GRU | P CRITICAL | LOAD | UNITY | FROM | * APPL | IED STR | ESSES * | *** A | LLOWABL | E STRES | SES *** | CRIT | LEN | GTHS | * VAL | UES *
ID | MEMBER | COND | CHECK | END | AXIAL | BEND-Y | BEND-Z | AXIAL | EULER | BEND-Y | BEND-Z | COND | KLY | KLZ | Y | Z
|  |  |  | M | N/MM | 2 N/MM | 2 N/MM2 | N/MM | 2 N/MM | 2 N/MM | 2 N/MM2 |  | M | M
C25 | 6190-6192 | 2 | 0.69 | 0 | -0.99 | 1.27 | 171.26 | 242.67 | 5417.1 | 252.96 | 252.96 | C<.15 | 0.5 | 0.5 | 0.85 | 0.85
CG | 243C-0189 | 2 | 0.13 | 0 | -0.69 | -40.82 | 2.63 | 249.91 | ******* | 316.2 | 316.2 | C<.15 | 1.2 | 1.2 | 0.85 | 0.85
CGD | B45C-8128 | 2 | 0.21 | 0 | -2.46 | -62.51 | -15.97 | 249.91 | ******* | 316.2 | 316.2 | C<.15 | 1.2 | 1.2 | 0.85 | 0.85
CN1 | L007-L008 | 2 | 0.14 | 1 | -12.51 | -17.19 | -13.52 | 316.82 | ******* | 316.2 | 316.2 | L.BEND | 1 | 1 | 0.85 | 0.85
CN2 | L056-L055 | 2 | 0.66 | 1 | -13.79 | -86.89 | -69.97 | 332.56 | ******* | 316.2 | 316.2 | L.BEND | 1 | 1 | 0.85 | 0.85
CPL | 8043-L058 | 1 | 0.49 | 0 | -5.31 | -105.52 | 105.52 | 250.11 | ******* | 316.2 | 316.2 | C<.15 | 3 | 3 | 0.85 | 0.85
DGD | 7506-8010 | 2 | 0.33 | 6 | -44.2 | -44.74 | 11.44 | 221.63 | 933.95 | 316.2 | 316.2 | C>.15A | 6 | 6 | 0.85 | 0.85
DGJ | 203L-301L | 1 | 0.1 | 27.4 | 14.09 | -15.46 | -0.55 | 252.96 | 134.51 | 316.2 | 316.2 | TN+BN | 27.4 | 27.4 | 0.85 | 0.85
DGS | 902L-803L | 1 | 0.09 | 0 | 11.45 | -14.35 | -0.69 | 252.96 | 307.8 | 316.2 | 316.2 | TN+BN | 18 | 18 | 0.85 | 0.85
DHB | 6235-6106 | 1 | 0.14 | 1.4 | 5.85 | -36.88 | -9.94 | 252.96 | 4697.68 | 316.2 | 316.2 | TN+BN | 1.4 | 1.4 | 0.85 | 0.85
DLG | 7067-L055 | 2 | 0.39 | 1.6 | -13.23 | -83.39 | 67.15 | 250.45 | ******* | 316.2 | 316.2 | C<.15 | 1.6 | 1.6 | 0.85 | 0.85
H10 | 6185-6183 | 2 | 0.1 | 0 | -0.14 | -11.05 | -15.77 | 221.26 | 917.98 | 278.26 | 316.2 | C<.15 | 1.1 | 1.1 | 0.85 | 0.85
HOR | 0564-802L | 2 | 0.14 | 3.5 | -2.54 | 41.64 | -3.17 | 243.2 | 5924.47 | 316.2 | 316.2 | C<.15 | 3.5 | 3.5 | 0.85 | 0.85
JW | 0150-903L | 2 | 0.09 | 2.4 | -5.7 | -21.17 | -2.57 | 244.54 | 7588.7 | 316.2 | 316.2 | C<.15 | 2.4 | 2.4 | 0.85 | 0.85
L6 | 8058-8060 | 2 | 0.2 | 0 | -3.8 | -8.4 | -38.42 | 193.5 | 366.16 | 252.96 | 252.96 | C<.15 | 2.1 | 2.1 | 0.85 | 0.85
LG2 | 102L-202L | 2 | 0.09 | 1.5 | -0.3 | -19.59 | -21.54 | 251.01 | ******* | 316.2 | 316.2 | C<.15 | 1.5 | 1.5 | 0.85 | 0.85
LG3 | 201L-301L | 2 | 0.09 | 0 | -0.13 | -20.67 | 18.52 | 236.28 | 2471.37 | 316.2 | 316.2 | C<.15 | 9.9 | 9.9 | 0.85 | 0.85
LG4 | 303L-403L | 2 | 0.03 | 0 | -4.04 | 3.81 | -0.46 | 236.23 | 2458.19 | 316.2 | 316.2 | C<.15 | 9.9 | 9.9 | 0.85 | 0.85
LG5 | 401L-501L | 1 | 0.04 | 0 | 5.14 | -5.56 | 3.4 | 252.96 | 2473.08 | 316.2 | 316.2 | TN+BN | 9.9 | 9.9 | 0.85 | 0.85
LG6 | 501L-601L | 1 | 0.05 | 0 | 7.44 | -5.27 | 3.2 | 252.96 | 2471.07 | 316.2 | 316.2 | TN+BN | 9.9 | 9.9 | 0.85 | 0.85
LG7 | 601L-701L | 1 | 0.06 | 0 | 9.67 | -5.83 | 3.62 | 252.96 | 2471.57 | 316.2 | 316.2 | TN+BN | 9.9 | 9.9 | 0.85 | 0.85
LG8 | 701L-801L | 1 | 0.08 | 6.9 | 12.47 | 7.91 | -2.22 | 252.96 | 5118.27 | 316.2 | 316.2 | TN+BN | 6.9 | 6.9 | 0.85 | 0.85
LG9 | 901L-A01L | 1 | 0.1 | 0 | 18.62 | 6.74 | -5.02 | 252.96 | ******* | 316.2 | 316.2 | TN+BN | 0.5 | 0.5 | 0.85 | 0.85
SAC | S V8i SELE | CTser | ies 3 ( | v5.6)
| Jacket Def | initi | on | [7 empty] | DAT | E 02-JUL- | 2021 T | IME 14 | :37:23 | PST PAGE 402
[6 empty] | * * * | M E M B | E R G R | O U P | S U M | M A R Y | * * *
[7 empty] | API | RP2A 21 | ST/AISC | 9TH
|  |  | MAX. | DIST | [8 empty] | EFFE | CTIVE | CM
GRU | P CRITICAL | LOAD | UNITY | FROM | * APPL | IED STR | ESSES * | *** A | LLOWABL | E STRES | SES *** | CRIT | LEN | GTHS | * VAL | UES *
ID | MEMBER | COND | CHECK | END | AXIAL | BEND-Y | BEND-Z | AXIAL | EULER | BEND-Y | BEND-Z | COND | KLY | KLZ | Y | Z
|  |  |  | M | N/MM | 2 N/MM | 2 N/MM2 | N/MM | 2 N/MM | 2 N/MM | 2 N/MM2 |  | M | M
LGB | 803L-0144 | 2 | 0.08 | 0 | -13.1 | 8.25 | -3.66 | 250.19 | ******* | 316.2 | 316.2 | C<.15 | 2.1 | 2.1 | 0.85 | 0.85
LGS | 0143-0141 | 1 | 0.08 | 2 | 14.73 | -6.64 | -0.79 | 252.96 | ******* | 316.2 | 316.2 | TN+BN | 2 | 2 | 0.85 | 0.85
MDM | 0035-203L | 2 | 0.14 | 0 | -8.96 | -29.82 | 1.36 | 182.18 | 286.11 | 316.2 | 316.2 | C<.15 | 16 | 16 | 0.85 | 0.85
PL1 | 003P-103P | 2 | 0.19 | 2 | -41.4 | 18.2 | 24.65 | 346.16 | ******* | 439.49 | 439.49 | C<.15 | 2 | 2 | 0.85 | 0.85
PL2 | 103P-203P | 2 | 0.19 | 0 | -40.8 | 18.2 | 24.65 | 347.63 | ******* | 439.49 | 439.49 | C<.15 | 1.5 | 1.5 | 0.85 | 0.85
PL3 | 203P-303P | 2 | 0.19 | 0 | -40.69 | 24.87 | 9.85 | 314.9 | 1681.46 | 439.49 | 439.49 | C<.15 | 9.9 | 9.9 | 0.85 | 0.85
PL4 | 303P-403P | 2 | 0.14 | 0 | -39.97 | -6.56 | -0.51 | 314.88 | 1680.36 | 439.49 | 439.49 | C<.15 | 9.9 | 9.9 | 0.85 | 0.85
PL5 | 403P-503P | 2 | 0.13 | 0 | -39.25 | 1.59 | 0.39 | 314.91 | 1682.62 | 439.49 | 439.49 | C<.15 | 9.9 | 9.9 | 0.85 | 0.85
PL6 | 503P-603P | 2 | 0.12 | 0 | -38.52 | -0.86 | 0.38 | 314.89 | 1681.25 | 439.49 | 439.49 | C<.15 | 9.9 | 9.9 | 0.85 | 0.85
PL7 | 603P-703P | 2 | 0.12 | 0 | -37.8 | 0.82 | 0.52 | 314.9 | 1681.59 | 439.49 | 439.49 | C<.15 | 9.9 | 9.9 | 0.85 | 0.85
PL8 | 703P-803P | 2 | 0.12 | 6.9 | -36.57 | 4.7 | -2.18 | 328.61 | 3482.33 | 439.49 | 439.49 | C<.15 | 6.9 | 6.9 | 0.85 | 0.85
PL9 | 803P-903P | 2 | 0.14 | 10.1 | -35.78 | -11.29 | 5.69 | 314.08 | 1625.9 | 439.49 | 439.49 | C<.15 | 10.1 | 10.1 | 0.85 | 0.85
PLA | A03L-B03L | 2 | 0.15 | 1 | -31.21 | 26.52 | 7.08 | 349.02 | ******* | 439.49 | 439.49 | C<.15 | 1 | 1 | 0.85 | 0.85
UB2 | 7124-7088 | 1 | 0.44 | 1.1 | 31.19 | 43.35 | -51.72 | 252.96 | 1839.34 | 278.26 | 316.2 | TN+BN | 1.1 | 1.1 | 0.85 | 0.85
UB3 | 7013-7115 | 2 | 0.46 | 0 | -24.6 | -84.59 | 0.41 | 201.11 | 445.58 | 252.96 | 316.2 | C<.15 | 2.5 | 2.5 | 0.85 | 0.85
UB4 | 7329-7117 | 2 | 0.32 | 0 | -9.8 | -56.33 | -9 | 239.79 | 3612.07 | 228.02 | 316.2 | C<.15 | 1 | 1 | 0.85 | 0.85
UB5 | 6153-6156 | 1 | 0.05 | 2.5 | 0.5 | -12.46 | 0.88 | 252.96 | 550 | 278.26 | 316.2 | TN+BN | 2.5 | 2.5 | 0.85 | 0.85
UB6 | 6173-6164 | 2 | 0.43 | 0 | -17.37 | -81.59 | -7.22 | 202.45 | 462.73 | 252.96 | 316.2 | C<.15 | 3.4 | 3.4 | 0.85 | 0.85
UB7 | 6328-6123 | 2 | 0.49 | 0 | -13.27 | -55.85 | -9.84 | 242.97 | 5698.79 | 138.2 | 316.2 | C<.15 | 1 | 1 | 0.85 | 0.85
UB9 | 8041-8043 | 2 | 0.42 | 4.7 | -9.15 | -89.05 | 4.7 | 195.7 | 386.4 | 252.96 | 316.2 | C<.15 | 4.7 | 4.7 | 0.85 | 0.85
VB1 | L008-8054 | 2 | 0.25 | 5.5 | -11.89 | 56.13 | 30.93 | 235.96 | 2396.49 | 316.2 | 316.2 | C<.15 | 5.5 | 5.5 | 0.85 | 0.85
VB2 | 6173-7083 | 1 | 0.41 | 0 | 19.58 | -7.93 | -104.51 | 252.96 | 3772.98 | 316.2 | 316.2 | TN+BN | 3 | 3 | 0.85 | 0.85
VB3 | 5004-6107 | 1 | 0.23 | 3.5 | 10.17 | 4.82 | -60.9 | 252.96 | 1214.29 | 316.2 | 316.2 | TN+BN | 3.5 | 3.5 | 0.85 | 0.85
SAC | S V8i SELE | CTser | ies 3 ( | v5.6)
| Jacket Def | initi | on | [7 empty] | DAT | E 02-JUL- | 2021 T | IME 14 | :37:23 | PST PAGE 403
[6 empty] | * * * | M E M B | E R G R | O U P | S U M | M A R Y | * * *
[7 empty] | API | RP2A 21 | ST/AISC | 9TH
|  |  | MAX. | DIST | [8 empty] | EFFE | CTIVE | CM
GRU | P CRITICAL | LOAD | UNITY | FROM | * APPL | IED STR | ESSES * | *** A | LLOWABL | E STRES | SES *** | CRIT | LEN | GTHS | * VAL | UES *
ID | MEMBER | COND | CHECK | END | AXIAL | BEND-Y | BEND-Z | AXIAL | EULER | BEND-Y | BEND-Z | COND | KLY | KLZ | Y | Z
|  |  |  | M | N/MM | 2 N/MM | 2 N/MM2 | N/MM | 2 N/MM | 2 N/MM | 2 N/MM2 |  | M | M
VB4 | 7102-8062 | 2 | 0.33 | 0 | -5.91 | -10.55 | -93.28 | 181.34 | 281.38 | 316.2 | 316.2 | C<.15 | 4.5 | 4.5 | 0.85 | 0.85
VB5 | 5025-6261 | 1 | 0.1 | 4 | 6.6 | -9.35 | -22.03 | 252.96 | 158.45 | 316.2 | 316.2 | TN+BN | 4 | 4 | 0.85 | 0.85

## Joint Can SLE
[5 empty] | * * J O | I N T C | A N S U M | M A R Y * | *
[6 empty] | (UNITY CH | ECK ORDER) | [5 empty] | Location | Joint | SLE |  |  | Joint | RIE
| ******** | ******** O | RIGINAL ** | ******** | ******** | ******** | **** LOAD D | ESIGN **** | ******* | *** ST | RENGTH A | NALYSIS **** |  |  | LOAD UC | STRN UC | LC |  | LOAD UC | STRN UC | LC
|  |  |  | LOAD | STRN |  |  |  | LOAD | STRN | BRACE | LOAD | 7 | 903L | 0.046 | 0.88 | 4 | 903L | 0.061 | 0.886 | 4
JOINT | DIAMETER | THICKNESS | YLD STRS | UC | UC | DIAMETER | THICKNESS | YLD STRS | UC | UC | JOINT | CASE | 7 | 902L | 0.045 | 0.736 | 4 | 902L | 0.065 | 0.808 | 4
| (IN) | (IN) | (KSI) |  |  | (IN) | (IN) | (KSI) |  |  |  |  | 7 | 901L | 0.05 | 0.736 | 4 | 901L | 0.069 | 0.803 | 4
[13 empty] | -3 | 803L | 0.045 | 0.737 | 4 | 803L | 0.069 | 0.821 | 4
202L | 43.307 | 1.89 | 35.969 | 0.037 | 0.883 | 43.307 | 1.89 | 35.969 | 0.037 | 0.883 | 39 | 4 | -3 | 802L | 0.043 | 0.747 | 4 | 802L | 0.066 | 0.848 | 4
201L | 43.307 | 1.89 | 35.969 | 0.034 | 0.883 | 43.307 | 1.89 | 35.969 | 0.034 | 0.883 | 38 | 4 | -3 | 801L | 0.04 | 0.817 | 4 | 801L | 0.064 | 0.866 | 4
903L | 43.307 | 1.89 | 35.969 | 0.046 | 0.88 | 43.307 | 1.89 | 35.969 | 0.046 | 0.88 | 160 | 4 | -9.833 | 703L | 0.037 | 0.828 | 4 | 703L | 0.058 | 0.833 | 4
702L | 43.307 | 1.89 | 35.969 | 0.058 | 0.85 | 43.307 | 1.89 | 35.969 | 0.058 | 0.85 | 123 | 4 | -9.833 | 702L | 0.058 | 0.85 | 4 | 702L | 0.084 | 0.862 | 4
602L | 43.307 | 1.89 | 35.969 | 0.057 | 0.845 | 43.307 | 1.89 | 35.969 | 0.057 | 0.845 | 105 | 4 | -9.833 | 701L | 0.062 | 0.824 | 4 | 701L | 0.09 | 0.86 | 4
502L | 43.307 | 1.89 | 35.969 | 0.057 | 0.842 | 43.307 | 1.89 | 35.969 | 0.057 | 0.842 | 87 | 4 | -19.667 | 603L | 0.039 | 0.809 | 4 | 603L | 0.063 | 0.813 | 4
501L | 43.307 | 1.89 | 35.969 | 0.058 | 0.841 | 43.307 | 1.89 | 35.969 | 0.058 | 0.841 | 83 | 4 | -19.667 | 602L | 0.057 | 0.845 | 4 | 602L | 0.085 | 0.865 | 4
601L | 43.307 | 1.89 | 35.969 | 0.058 | 0.836 | 43.307 | 1.89 | 35.969 | 0.058 | 0.836 | 101 | 4 | -19.667 | 601L | 0.058 | 0.836 | 4 | 601L | 0.086 | 0.866 | 4
402L | 43.307 | 1.89 | 35.969 | 0.057 | 0.831 | 43.307 | 1.89 | 35.969 | 0.057 | 0.831 | 71 | 4 | -29.5 | 503L | 0.039 | 0.788 | 4 | 503L | 0.064 | 0.79 | 4
401L | 43.307 | 1.89 | 35.969 | 0.056 | 0.83 | 43.307 | 1.89 | 35.969 | 0.056 | 0.83 | 67 | 4 | -29.5 | 502L | 0.057 | 0.842 | 4 | 502L | 0.086 | 0.869 | 4
703L | 43.307 | 1.89 | 35.969 | 0.037 | 0.828 | 43.307 | 1.89 | 35.969 | 0.037 | 0.828 | 395 | 4 | -29.5 | 501L | 0.058 | 0.841 | 4 | 501L | 0.087 | 0.87 | 4
701L | 43.307 | 1.89 | 35.969 | 0.062 | 0.824 | 43.307 | 1.89 | 35.969 | 0.062 | 0.824 | 119 | 4 | -39.33 | 403L | 0.04 | 0.763 | 4 | 403L | 0.066 | 0.765 | 4
302L | 43.307 | 1.89 | 35.969 | 0.063 | 0.818 | 43.307 | 1.89 | 35.969 | 0.063 | 0.818 | 49 | 4 | -39.33 | 402L | 0.057 | 0.831 | 4 | 402L | 0.087 | 0.874 | 4
301L | 43.307 | 1.89 | 35.969 | 0.065 | 0.818 | 43.307 | 1.89 | 35.969 | 0.065 | 0.818 | 48 | 4 | -39.33 | 401L | 0.056 | 0.83 | 4 | 401L | 0.086 | 0.873 | 4
801L | 43.307 | 1.89 | 35.969 | 0.04 | 0.817 | 43.307 | 1.89 | 35.969 | 0.04 | 0.817 | 563 | 4 | -49.167 | 303L | 0.05 | 0.746 | 3 | 303L | 0.083 | 0.747 | 3
603L | 43.307 | 1.89 | 35.969 | 0.039 | 0.809 | 43.307 | 1.89 | 35.969 | 0.039 | 0.809 | 356 | 4 | -49.167 | 302L | 0.063 | 0.818 | 4 | 302L | 0.104 | 0.88 | 4
503L | 43.307 | 1.89 | 35.969 | 0.039 | 0.788 | 43.307 | 1.89 | 35.969 | 0.039 | 0.788 | 317 | 4 | -49.167 | 301L | 0.065 | 0.818 | 4 | 301L | 0.107 | 0.88 | 4
403L | 43.307 | 1.89 | 35.969 | 0.04 | 0.763 | 43.307 | 1.89 | 35.969 | 0.04 | 0.763 | 271 | 4 | -59 | 203L | 0.049 | 0.708 | 4 | 203L | 0.077 | 0.75 | 3
802L | 43.307 | 1.89 | 35.969 | 0.043 | 0.747 | 43.307 | 1.89 | 35.969 | 0.043 | 0.747 | 564 | 4 | -59 | 202L | 0.037 | 0.883 | 4 | 202L | 0.06 | 0.886 | 4
303L | 43.307 | 1.89 | 35.969 | 0.05 | 0.746 | 43.307 | 1.89 | 35.969 | 0.05 | 0.746 | 232 | 3 | -59 | 201L | 0.034 | 0.883 | 4 | 201L | 0.058 | 0.886 | 4
803L | 43.307 | 1.89 | 35.969 | 0.045 | 0.737 | 43.307 | 1.89 | 35.969 | 0.045 | 0.737 | 42 | 4
901L | 43.307 | 1.89 | 35.969 | 0.05 | 0.736 | 43.307 | 1.89 | 35.969 | 0.05 | 0.736 | 157 | 4
902L | 43.307 | 1.89 | 35.969 | 0.045 | 0.736 | 43.307 | 1.89 | 35.969 | 0.045 | 0.736 | 901L | 4
203L | 43.307 | 1.89 | 35.969 | 0.049 | 0.708 | 43.307 | 1.89 | 35.969 | 0.049 | 0.708 | 35 | 4 |  |  |  | *yg dipake yg ini
[13 empty] | Location (m) | Joint | SLE |  |  | Joint | RIE
[15 empty] | LOAD UC | STRN UC | LC |  | LOAD UC | STRN UC | LC
[13 empty] | (+) 7.000 | 903L | 0.046 | 0.88 | 4 | 903L | 0.061 | 0.886 | 4
[13 empty] | (-) 3.000 | 801L | 0.04 | 0.817 | 4 | 801L | 0.064 | 0.866 | 4
sorti | ng |  |  |  | sorted | [7 empty] | (-) 9.833 | 702L | 0.058 | 0.85 | 4 | 702L | 0.084 | 0.862 | 4
202L | 0.037 | 0.883 | 4 |  | 903L | 0.046 | 0.88 | 4 |  |  |  |  | (-) 19.667 | 602L | 0.057 | 0.845 | 4 | 601L | 0.086 | 0.866 | 4
201L | 0.034 | 0.883 | 4 |  | 902L | 0.045 | 0.736 | 4 |  |  |  |  | (-) 29.500 | 502L | 0.057 | 0.842 | 4 | 501L | 0.087 | 0.87 | 4
903L | 0.046 | 0.88 | 4 |  | 901L | 0.05 | 0.736 | 4 |  |  |  |  | (-) 39.330 | 402L | 0.057 | 0.831 | 4 | 402L | 0.087 | 0.874 | 4
702L | 0.058 | 0.85 | 4 |  | 803L | 0.045 | 0.737 | 4 |  |  |  |  | (-) 49.167 | 301L | 0.065 | 0.818 | 4 | 301L | 0.107 | 0.88 | 4
602L | 0.057 | 0.845 | 4 |  | 802L | 0.043 | 0.747 | 4 |  |  |  |  | (-) 59.000 | 202L | 0.037 | 0.883 | 4 | 202L | 0.06 | 0.886 | 4
502L | 0.057 | 0.842 | 4 |  | 801L | 0.04 | 0.817 | 4
501L | 0.058 | 0.841 | 4 |  | 703L | 0.037 | 0.828 | 4
601L | 0.058 | 0.836 | 4 |  | 702L | 0.058 | 0.85 | 4
402L | 0.057 | 0.831 | 4 |  | 701L | 0.062 | 0.824 | 4
401L | 0.056 | 0.83 | 4 |  | 603L | 0.039 | 0.809 | 4
703L | 0.037 | 0.828 | 4 |  | 602L | 0.057 | 0.845 | 4
701L | 0.062 | 0.824 | 4 |  | 601L | 0.058 | 0.836 | 4
302L | 0.063 | 0.818 | 4 |  | 503L | 0.039 | 0.788 | 4
301L | 0.065 | 0.818 | 4 |  | 502L | 0.057 | 0.842 | 4
801L | 0.04 | 0.817 | 4 |  | 501L | 0.058 | 0.841 | 4
603L | 0.039 | 0.809 | 4 |  | 403L | 0.04 | 0.763 | 4
503L | 0.039 | 0.788 | 4 |  | 402L | 0.057 | 0.831 | 4
403L | 0.04 | 0.763 | 4 |  | 401L | 0.056 | 0.83 | 4
802L | 0.043 | 0.747 | 4 |  | 303L | 0.05 | 0.746 | 3
303L | 0.05 | 0.746 | 3 |  | 302L | 0.063 | 0.818 | 4
803L | 0.045 | 0.737 | 4 |  | 301L | 0.065 | 0.818 | 4
901L | 0.05 | 0.736 | 4 |  | 203L | 0.049 | 0.708 | 4
902L | 0.045 | 0.736 | 4 |  | 202L | 0.037 | 0.883 | 4
203L | 0.049 | 0.708 | 4 |  | 201L | 0.034 | 0.883 | 4

## Joint Can RIE
[5 empty] | * * J O | I N T C | A N S U M | M A R Y * | *
[6 empty] | (UNITY CH | ECK ORDER)
| ******** | ******** O | RIGINAL ** | ******** | ******** | ******** | **** LOAD D | ESIGN **** | ******* | *** ST | RENGTH A | NALYSIS ****
|  |  |  | LOAD | STRN |  |  |  | LOAD | STRN | BRACE | LOAD
JOINT | DIAMETER | THICKNESS | YLD STRS | UC | UC | DIAMETER | THICKNESS | YLD STRS | UC | UC | JOINT | CASE
| (IN) | (IN) | (KSI) |  |  | (IN) | (IN) | (KSI)
202L | 43.307 | 1.89 | 35.969 | 0.06 | 0.886 | 43.307 | 1.89 | 35.969 | 0.06 | 0.886 | 39 | 4
201L | 43.307 | 1.89 | 35.969 | 0.058 | 0.886 | 43.307 | 1.89 | 35.969 | 0.058 | 0.886 | 38 | 4
903L | 43.307 | 1.89 | 35.969 | 0.061 | 0.886 | 43.307 | 1.89 | 35.969 | 0.061 | 0.886 | 160 | 4
302L | 43.307 | 1.89 | 35.969 | 0.104 | 0.88 | 43.307 | 1.89 | 35.969 | 0.104 | 0.88 | 54 | 4
301L | 43.307 | 1.89 | 35.969 | 0.107 | 0.88 | 43.307 | 1.89 | 35.969 | 0.107 | 0.88 | 53 | 4
402L | 43.307 | 1.89 | 35.969 | 0.087 | 0.874 | 43.307 | 1.89 | 35.969 | 0.087 | 0.874 | 76 | 4
401L | 43.307 | 1.89 | 35.969 | 0.086 | 0.873 | 43.307 | 1.89 | 35.969 | 0.086 | 0.873 | 75 | 4
501L | 43.307 | 1.89 | 35.969 | 0.087 | 0.87 | 43.307 | 1.89 | 35.969 | 0.087 | 0.87 | 93 | 4
502L | 43.307 | 1.89 | 35.969 | 0.086 | 0.869 | 43.307 | 1.89 | 35.969 | 0.086 | 0.869 | 94 | 4
801L | 43.307 | 1.89 | 35.969 | 0.064 | 0.866 | 43.307 | 1.89 | 35.969 | 0.064 | 0.866 | 563 | 4
601L | 43.307 | 1.89 | 35.969 | 0.086 | 0.866 | 43.307 | 1.89 | 35.969 | 0.086 | 0.866 | 111 | 4
602L | 43.307 | 1.89 | 35.969 | 0.085 | 0.865 | 43.307 | 1.89 | 35.969 | 0.085 | 0.865 | 112 | 4
702L | 43.307 | 1.89 | 35.969 | 0.084 | 0.862 | 43.307 | 1.89 | 35.969 | 0.084 | 0.862 | 123 | 4
701L | 43.307 | 1.89 | 35.969 | 0.09 | 0.86 | 43.307 | 1.89 | 35.969 | 0.09 | 0.86 | 119 | 4
802L | 43.307 | 1.89 | 35.969 | 0.066 | 0.848 | 43.307 | 1.89 | 35.969 | 0.066 | 0.848 | 564 | 4
703L | 43.307 | 1.89 | 35.969 | 0.058 | 0.833 | 43.307 | 1.89 | 35.969 | 0.058 | 0.833 | 395 | 4
803L | 43.307 | 1.89 | 35.969 | 0.069 | 0.821 | 43.307 | 1.89 | 35.969 | 0.069 | 0.821 | 42 | 4
603L | 43.307 | 1.89 | 35.969 | 0.063 | 0.813 | 43.307 | 1.89 | 35.969 | 0.063 | 0.813 | 356 | 4
902L | 43.307 | 1.89 | 35.969 | 0.065 | 0.808 | 43.307 | 1.89 | 35.969 | 0.065 | 0.808 | 162 | 4
901L | 43.307 | 1.89 | 35.969 | 0.069 | 0.803 | 43.307 | 1.89 | 35.969 | 0.069 | 0.803 | 157 | 4
503L | 43.307 | 1.89 | 35.969 | 0.064 | 0.79 | 43.307 | 1.89 | 35.969 | 0.064 | 0.79 | 317 | 4
403L | 43.307 | 1.89 | 35.969 | 0.066 | 0.765 | 43.307 | 1.89 | 35.969 | 0.066 | 0.765 | 271 | 4
203L | 43.307 | 1.89 | 35.969 | 0.077 | 0.75 | 43.307 | 1.89 | 35.969 | 0.077 | 0.75 | 32 | 3
303L | 43.307 | 1.89 | 35.969 | 0.083 | 0.747 | 43.307 | 1.89 | 35.969 | 0.083 | 0.747 | 46 | 3
sorting | [5 empty] | sorted
202L | 0.06 | 0.886 | 4 |  |  | 903L | 0.061 | 0.886 | 4
201L | 0.058 | 0.886 | 4 |  |  | 902L | 0.065 | 0.808 | 4
903L | 0.061 | 0.886 | 4 |  |  | 901L | 0.069 | 0.803 | 4
302L | 0.104 | 0.88 | 4 |  |  | 803L | 0.069 | 0.821 | 4
301L | 0.107 | 0.88 | 4 |  |  | 802L | 0.066 | 0.848 | 4
402L | 0.087 | 0.874 | 4 |  |  | 801L | 0.064 | 0.866 | 4
401L | 0.086 | 0.873 | 4 |  |  | 703L | 0.058 | 0.833 | 4
501L | 0.087 | 0.87 | 4 |  |  | 702L | 0.084 | 0.862 | 4
502L | 0.086 | 0.869 | 4 |  |  | 701L | 0.09 | 0.86 | 4
801L | 0.064 | 0.866 | 4 |  |  | 603L | 0.063 | 0.813 | 4
601L | 0.086 | 0.866 | 4 |  |  | 602L | 0.085 | 0.865 | 4
602L | 0.085 | 0.865 | 4 |  |  | 601L | 0.086 | 0.866 | 4
702L | 0.084 | 0.862 | 4 |  |  | 503L | 0.064 | 0.79 | 4
701L | 0.09 | 0.86 | 4 |  |  | 502L | 0.086 | 0.869 | 4
802L | 0.066 | 0.848 | 4 |  |  | 501L | 0.087 | 0.87 | 4
703L | 0.058 | 0.833 | 4 |  |  | 403L | 0.066 | 0.765 | 4
803L | 0.069 | 0.821 | 4 |  |  | 402L | 0.087 | 0.874 | 4
603L | 0.063 | 0.813 | 4 |  |  | 401L | 0.086 | 0.873 | 4
902L | 0.065 | 0.808 | 4 |  |  | 303L | 0.083 | 0.747 | 3
901L | 0.069 | 0.803 | 4 |  |  | 302L | 0.104 | 0.88 | 4
503L | 0.064 | 0.79 | 4 |  |  | 301L | 0.107 | 0.88 | 4
403L | 0.066 | 0.765 | 4 |  |  | 203L | 0.077 | 0.75 | 3
203L | 0.077 | 0.75 | 3 |  |  | 202L | 0.06 | 0.886 | 4
303L | 0.083 | 0.747 | 3 |  |  | 201L | 0.058 | 0.886 | 4

## Pile SLE
|  |  |  | * * * S | O I L | M A X I M | U M A X | I A L C | A P | A C I T | Y S U M M A | R Y * | * *
[18 empty] | Condition | Joint | Capacity (kN) | Maximum Load (kN) | Safety Factor
PILE | GRP | ***** | **** P | ILE ***** | **** | ********** | **** COMP | RESSION * | ***** | ******* | *********** | ***** T | ENSION *** | ***** | ******* |  |  | Strength Level Earthquake | 001P | -26940.8 | -2522.7 | 10.68
JT |  | PIL | EHEAD | WEIGHT | PEN. | CAPACITY | MAX. | CRITIC | AL CO | NDITION | CAPACITY | MAX. | CRITIC | AL CO | NDITION | *MAXI | MUM* |  | 002P | -26940.8 | -2852.6 | 9.44
|  | O.D. | THK. |  |  | (INCL. WT) | LOAD | LOAD | LOAD | SAFETY | (INCL. WT) | LOAD | LOAD | LOAD | SAFETY | UNITY | LOAD |  | 003P | -26887.6 | -4102.5 | 6.55
|  | CM | CM | KN | M | KN | KN | KN | CASE | FACTOR | KN | KN | KN | CASE | FACTOR | CHECK | CASE | Rare Intense Earthquake | 001P | -26940.8 | -3208.9 | 8.4
[19 empty] | 002P | -26940.8 | -3559.7 | 7.57
001P | PL | 91.4 | 3.81 | 80.7 | 10 | -26940.8 | -2522.7 | -2522.7 | PILE | 10.68 | 27100 | 0 | 0 | PILE | 100 | 0.11 | PILE |  | 003P | -26887.6 | -5063.7 | 5.31
002P | PL | 91.4 | 3.81 | 80.7 | 10 | -26940.8 | -2852.6 | -2852.6 | PILE | 9.44 | 27100 | 0 | 0 | PILE | 100 | 0.12 | PILE
003P | PL | 91.4 | 3.81 | 80.7 | 10 | -26887.6 | -4102.5 | -4102.5 | PILE | 6.55 | 27047 | 0 | 0 | PILE | 100 | 0.18 | PILE
041C | CON | 110 | 2 | 52.2 | 10 | -32433.6 | 0 | 0 | PILE | 100 | 32536 | 31 | 31 | PILE | 100 | 0 | PILE
042C | CON | 110 | 2 | 52.2 | 10 | -32433.6 | -27.1 | -27.1 | PILE | 100 | 32536 | 0 | 0 | PILE | 100 | 0 | PILE
043C | CON | 110 | 2 | 52.2 | 10 | -32433.6 | 0 | 0 | PILE | 100 | 32536 | 11 | 11 | PILE | 100 | 0 | PILE
044C | CON | 110 | 2 | 52.2 | 10 | -32433.6 | -108.7 | -108.7 | PILE | 100 | 32536 | 0 | 0 | PILE | 100 | 0 | PILE
045C | CON | 110 | 2 | 52.2 | 10 | -32433.6 | -47.3 | -47.3 | PILE | 100 | 32536 | 0 | 0 | PILE | 100 | 0 | PILE
046C | CON | 110 | 2 | 52.2 | 10 | -32433.6 | -121.7 | -121.7 | PILE | 100 | 32536 | 0 | 0 | PILE | 100 | 0 | PILE

## Pile RIE
[5 empty] | * * * | S O I L | M A X I M | U M A X | I A | L C A P | A C I T Y | S U M M | A R Y * | * *
PILE | GRP | ***** | **** P | ILE *** | ****** | ********* | ***** COMP | RESSION * | ***** | ******* | ********** | ****** T | ENSION *** | ***** | *******
JT |  | PIL | EHEAD | WEIGHT | PEN. | CAPACITY | MAX. | CRITIC | AL CO | NDITION | CAPACITY | MAX. | CRITIC | AL CO | NDITION | *MAXI | MUM*
|  | O.D. | THK. |  |  | (INCL. WT | ) LOAD | LOAD | LOAD | SAFETY | (INCL. WT) | LOAD | LOAD | LOAD | SAFETY | UNITY | LOAD
|  | CM | CM | KN | M | KN | KN | KN | CASE | FACTOR | KN | KN | KN | CASE | FACTOR | CHECK | CASE
001P | PL | 91.4 | 3.81 | 80.7 | 10 | -26940.8 | -3208.9 | -3208.9 | PILE | 8.4 | 27100 | 0 | 0 | PILE | 100 | 0.14 | PILE
002P | PL | 91.4 | 3.81 | 80.7 | 10 | -26940.8 | -3559.7 | -3559.7 | PILE | 7.57 | 27100 | 0 | 0 | PILE | 100 | 0.16 | PILE
003P | PL | 91.4 | 3.81 | 80.7 | 10 | -26887.6 | -5063.7 | -5063.7 | PILE | 5.31 | 27047 | 0 | 0 | PILE | 100 | 0.22 | PILE
041C | CON | 110 | 2 | 52.2 | 10 | -32433.6 | 0 | 0 | PILE | 100 | 32536 | 72 | 72 | PILE | 100 | 0 | PILE
042C | CON | 110 | 2 | 52.2 | 10 | -32433.6 | -33.3 | -33.3 | PILE | 100 | 32536 | 0 | 0 | PILE | 100 | 0 | PILE
043C | CON | 110 | 2 | 52.2 | 10 | -32433.6 | 0 | 0 | PILE | 100 | 32536 | 21.8 | 21.8 | PILE | 100 | 0 | PILE
044C | CON | 110 | 2 | 52.2 | 10 | -32433.6 | -144.7 | -144.7 | PILE | 100 | 32536 | 0 | 0 | PILE | 100 | 0.01 | PILE
045C | CON | 110 | 2 | 52.2 | 10 | -32433.6 | -53.9 | -53.9 | PILE | 100 | 32536 | 0 | 0 | PILE | 100 | 0 | PILE
046C | CON | 110 | 2 | 52.2 | 10 | -32433.6 | -168 | -168 | PILE | 100 | 32536 | 0 | 0 | PILE | 100 | 0.01 | PILE